## P-CAN
Msg Name 报文名称 | Msg Type 报文类型 | Msg ID 报文标识符 | PGN 参数组编号 | Msg Send Type 报文发送类型 | Msg Cycle Time (ms) 报文周期时间 | Msg Length (Byte) 报文长度 | Signal Name 信号名称 | Signal Description 信号描述 | Start Byte 起始字节 | Start Bit 起始位 | SPN 可疑参数编号 | Signal Send Type 信号发送类型 | Bit Length (Bit) 信号长度 | Date Type 数据类型 | Resolution 精度 | Offset 偏移量 | Signal Min. Value (phys) 物理最小值 | Signal Max. Value (phys) 物理最大值 | Signal Min. Value (Hex) 总线最小值 | Signal Max. Value (Hex) 总线最大值 | Initial Value (Hex) 初始值 | Invalid Value(Hex) 无效值 | Error Value(hex) 错误值 | Inactive Value (Hex) 非使能值 | Unit 单位 | Signal Value Description 信号值描述 | Msg Cycle Time Fast(ms) 报文发送的快速周期(ms) | Msg Nr. Of Reption 报文快速发送的次数 | Msg Delay Time(ms) 报文延时时间(ms) | EECU | VGT | TCU | SCU | ABS/EBS/ESC | Retarder | EPS/HSCU | IC | DCDC | BBM | Display | AEBS | LKA | ELC/ECAS | HVAP | VECU | HCU | BCM | TPMS | PAC | ACM | AVM | CIOM | LSCU | EPB | FNOx | RNox | ACU | HCCB | SCM | ADCU | UQS | ROBD | T-BOX | Charge | RKE | DFD/DFMS | LDWS | FCWS | BSD | DCM | VDR/BeiDou | EMCU | MCU(Axle) | BMS | CDC | PEPS | YRS | Exhaust Ret. | Engine Ret. | AFS | CCM | CVG | EAC | SAS | Tacho | IVI | ATC | DST | Camera | Infotainment | EHPS | Gateway(INC) | HOD | BCA | rADCU | rEHPS
AutoDrive_ADCU | Normal | 0x0CFF649E | 65380 | Cycle | 100 | 8 | [26 empty] | r | r | [10 empty] | r |  | r | [12 empty] | s | [30 empty] | r |  |  | r |  | r
[7 empty] | CRC8 | 校验 | 0 | 0 | 0 | Cycle | 8 | Unsigned | 1 | 0 | 0 | 255 | 0x0 | 0xFF
[7 empty] | Counter | 计数 | 1 | 8 | 0 | Cycle | 4 | Unsigned | 1 | 0 | 0 | 15 | 0x0 | 0xF
[7 empty] | AD Mode Enable PS | 允许进入自动驾驶模式(ADU_PS) | 2 | 16 | 0 | Cycle | 2 | Unsigned | 1 | 0 | 0 | 3 | 0x0 | 0x3 | [5 empty] | 0x0:inhabit 0x1:enable 0x2:fail 0x3:reserve
[7 empty] | AD Mode Engage PS | 请求进入自动驾驶模式(ADU_PS) | 2 | 20 | 0 | Cycle | 2 | Unsigned | 1 | 0 | 0 | 3 | 0x0 | 0x3 | [5 empty] | 0x0:inhabit 0x1:engage 0x2:reserve 0x3:reserve
[7 empty] | ETC7_TrmRedyforBrkRelease | This parameter indicates that enough torque / motive force is available at the transmission output shaft to release all the brakes without a risk of unintentional movement in the opposite direction. 00b = Transmission Not Ready for Brake Release 01b = Transmission Ready for Brake Release 10b = Error 11b = Not available | 1 | 8 | 3086 | Cycle | 2 | Unsigned | 1 | 0 | 0 | 3 | 0x0 | 0x3 | [5 empty] | 0x0:Transmission Not Ready for Brake Release 0x1:Transmission Ready for Brake Release 0x2:Error 0x3:Not available
Note on A2: 作者: 请输入报文名称。 报文名称只能为数字、下划线、字母，长度不能超过32个字符。 报文名称中请不要使用换行符、空格等无效格式。 请一定填写报文名称，报文名称不能为空。 请不要填写重复的报文名称。 报文与报文之间请保持1个空行。 信号逐行填写，报文信息只填写在属于该报文的信号的第一行。
Note on B2: 作者: 请输入报文类型。 报文类型只能为："Normal"，"NM"，"Diag"中的一个。 请一定填写报文类型，报文类型不能为空。
Note on C2: 作者: 请输入29位的报文ID。 请确定报文ID为16进制正整数。 报文ID可以带有"0x"标识。 请一定填写报文ID，报文ID不能为空。 报文ID不能重复。
Note on D2: 作者: 请输入报文的PGN。 请确定报文的PGN为16进制正整数。 报文的PGN可以带有"0x"标识。 请一定填写报文的PGN，报文的PGN不能为空。
Note on E2: 作者: 请输入报文发送类型。 报文发送类型只能为："Cycle"，"Event"，" IfActive"，"CE"，"CA"，"OnRequest"中的一个。 请确定大小写与建议值保持一致。 请一定填写报文发送类型，报文发送类型不能为空。 报文发送类型为"Event"时，报文中至少有一个信号的发送类型为"Event"。 报文发送类型为"IfActive"时，报文中至少有一个信号的发送类型为"IfActive"。 报文发送类型为"CE"时，报文中至少有一个信号的发送类型为"Event"。 报文发送类型为"CA"时，报文中至少有一个信号的发送类型为"IfActive"。
Note on F2: 作者: 请输入报文周期时间。 请确定报文周期时间为10进制正整数。 报文周期时间可以为空。
Note on G2: 作者: 请输入报文长度。 请确定报文长度为10进制正整数。 报文长度最好不要超过"8"。 请一定填写报文长度，报文长度不能为空。
Note on H2: 作者: 请输入信号名称。 信号名称只能为数字、下划线、字母，长度不能超过32个字符。 信号名称中请不要使用换行符、空格等无效格式。 请一定填写信号名称，信号名称不能为空。 信号信息逐行填写。 请不要填写重复的信号名称。
Note on I2: 作者: 请输入信号描述。 信号描述请不要使用","（英文逗号）和";"（英文分号）等无效格式。 信号描述可以为空。
Note on J2: 作者: 请输入信号起始字节。 请一定填写信号起始字节，信号起始字节不能为空。 请确定信号起始字节为10进制正整数。 请确定信号的起始字节与起始位保持一致。
Note on K2: 作者: 请输入信号起始位。 请一定填写信号起始位，起始位不能为空。 请确定信号起始位为10进制正整数。 请确定报文中的信号不重复排列。
Note on L2: 作者: 请输入信号的SPN。 请确定信号的SPN为16进制正整数。 信号的SPN可以带有"0x"标识。 请一定填写信号的SPN，信号的SPN不能为空。
Note on M2: 作者: 请输入信号发送类型。 信号发送类型只能为："Cycle"，"OnWrite"，"OnWriteWithRepetition"，"OnChange"，"OnChangeWithRepetition"，"IfActive"，"IfActiveWithRepetition"，"NoSendType"中的一种。 请一定填写信号发送类型，信号发送类型不能为空。 当信号所在报文的发送类型为"Cycle"时，信号发送类型只能为"Cycle"。 当信号所在报文的发送类型为"Event"时，信号发送类型只能为"OnWrite"，"OnWriteWithRepetition"，"OnChange"，"OnChangeWithRepetition"中的一种。 当信号所在报文的发送类型为"IfActive"时，信号发送类型只能为"IfActive"，"IfActiveWithRepetition"中的一种。 当信号所在报文的发送类型为"CE"时，信号发送类型只能为"OnWrite"，"OnWriteWithRepetition"，"OnChange"，"OnChangeWithRepetition"中的一种。 当信号所在报文的发送类型为"CA"时，信号发送类型只能为"IfActive"，"IfActiveWithRepetition"中的一种。
Note on N2: 作者: 请输入信号长度。 请一定填写信号长度，信号长度不能为空。 请确认信号长度为10进制正整数。
Note on O2: 作者: 请输入信号数据类型。 信号数据类型只能为："Unsigned"，"Signed"，"IEEE float"，"IEEE Double"中的一种。 请一定填写信号数据类型，信号数据类型不能为空。
Note on P2: 作者: 请输入信号精度。 信号精度只能为数字、小数点。 信号精度中请不要使用换行符、空格等无效格式。 请一定填写信号精度，信号精度不能为空。
Note on Q2: 作者: 请输入信号偏移量。 信号偏移量只能为数字、小数点、负号。 信号偏移量中请不要使用换行符、空格等无效格式。 请一定填写信号偏移量，信号偏移量不能为空。
Note on R2: 作者: 请输入信号物理最小值。 信号物理最小值只能为数字、小数点、负号。 信号物理最小值中请不要使用换行符、空格等无效格式。 请一定填写信号物理最小值，信号物理最小值不能为空。 请确定信号物理最小值和总线最小值通过信号精度、偏移量计算后保持一致。
Note on S2: 作者: 请输入信号物理最大值。 信号物理最大值只能为数字、小数点、负号。 信号物理最大值中请不要使用换行符、空格等无效格式。 请一定填写信号物理最大值，信号物理最大值不能为空。 请确定信号物理最大值和总线最大值通过信号精度、偏移量计算后保持一致。
Note on T2: 作者: 请输入信号总线最小值。 请一定填写信号总线最小值，信号总线最小值不能为空。 请确定信号总线最小值为16进制正整数。 信号总线最小值可以带有"0x"标识。
Note on U2: 作者: 请输入信号总线最大值。 请一定填写信号总线最大值，信号总线最大值不能为空。 请确定信号总线最大值为16进制正整数。 信号总线最大值可以带有"0x"标识。
Note on V2: 作者: 请输入信号初始值。 请确定信号初始值为16进制正整数。 请确定信号初始值在信号总线最小值和信号总线最大值之间。 信号初始值可以带有"0x"标识。 信号初始值可以为空。
Note on W2: 作者: 请输入信号无效值。 请确定信号无效值为16进制正整数。 请确定信号无效值在信号总线最小值和信号总线最大值之间。 信号无效值可以带有"0x"标识。 信号无效值可以为空。
Note on X2: 作者: 请输入信号非使能值。 请确定信号非使能值为16进制正整数。 请确定信号非使能值在信号总线最小值和信号总线最大值之间。 信号非使能值可以带有"0x"标识。 信号非使能值可以为空。
Note on Y2: 作者: 请输入信号非使能值。 请确定信号非使能值为16进制正整数。 请确定信号非使能值在信号总线最小值和信号总线最大值之间。 信号非使能值可以带有"0x"标识。 信号非使能值可以为空。
Note on Z2: 作者: 请输入信号单位。 信号单位请不要使用","（英文逗号）和";"（英文分号）等无效格式。 信号单位可以为空。
Note on AA2: 作者: 请输入信号值描述。 请确定信号值描述中的信号值为16进制正整数。 信号值描述的值可以带有"0x"标识。 请确定信号值描述的值在信号总线最小值和信号总线最大值之间。 信号值描述中值和值描述必须成对出现。 值与值描述之间使用英文冒号分隔，例如："0x10:On"。 1个信号的信号值描述全部写在1个单元格里，1个值占1行文字，使用换行符隔开。 如果信号是离散信号，信号值描述的值需要覆盖信号长度能表达的全部值。 请确定信号值描述的值没有超过信号长度能表达的值范围。
Note on AB2: 作者: 请输入报文发送的快速周期。 请确定报文发送的快速周期为10进制正整数。 报文发送的快速周期可以为空。
Note on AC2: 作者: 请输入报文快速发送的次数。 请确定报文快速发送的次数为10进制正整数。 报文快速发送的次数可以为空。
Note on AD2: 作者: 请输入报文延时时间。 请确定报文延时时间为10进制正整数。 报文延时时间可以为空。
Note on AE2: 作者: 如果是发送节点，在报文所在行、节点所在列对应的单元格输入"s"。 如果是接收节点，在报文所在行、节点所在列对应的单元格输入"r"。 请确定报文一定有发送节点。 信号可以没有接受节点。
Note on I31: 作者: 有故障，但是不需立即停车
Note on M70: 作者: 00 - Shift is not in proc 01 - Shift in process 10 - Error 11 - Not available

## C-CAN
Msg Name 报文名称 | Msg Type 报文类型 | Msg ID 报文标识符 | PGN 参数组编号 | Msg Send Type 报文发送类型 | Msg Cycle Time (ms) 报文周期时间 | Msg Length (Byte) 报文长度 | Signal Name 信号名称 | Signal Description 信号描述 | Start Byte 起始字节 | Start Bit 起始位 | SPN 可疑参数编号 | Signal Send Type 信号发送类型 | Bit Length (Bit) 信号长度 | Date Type 数据类型 | Resolution 精度 | Offset 偏移量 | Signal Min. Value (phys) 物理最小值 | Signal Max. Value (phys) 物理最大值 | Signal Min. Value (Hex) 总线最小值 | Signal Max. Value (Hex) 总线最大值 | Initial Value (Hex) 初始值 | Invalid Value(Hex) 无效值 | Error Value(hex) 错误值 | Inactive Value (Hex) 非使能值 | Unit 单位 | Signal Value Description 信号值描述 | Msg Cycle Time Fast(ms) 报文发送的快速周期(ms) | Msg Nr. Of Reption 报文快速发送的次数 | Msg Delay Time(ms) 报文延时时间(ms) | EECU | VGT | TCU | SCU | ABS/EBS/ESC | Retarder | EPS/HSCU | IC | DCDC | BBM | Display | AEBS | LKA | ELC/ECAS | HVAP | VECU | HCU | BCM | TPMS | PAC | ACM | AVM | CIOM | LSCU | EPB | FNOx | RNox | ACU | HCCB | SCM | ADCU | UQS | ROBD | T-BOX | Charge | RKE | DFD/DFMS | LDWS | FCWS | BSD | DCM | VDR/BeiDou | EMCU | MCU(Axle) | BMS | CDC | PEPS | YRS | Exhaust Ret. | Engine Ret. | AFS | CCM | CVG | EAC | SAS | Tacho | IVI | ATC | DST | Camera | Infotainment | EHPS | Gateway(INC) | HOD | BCA | rADCU | rEHPS
AutoDrive_ADCU | Normal | 0x0CFF649E | 65380 | Cycle | 100 | 8 | [26 empty] | r | r | [10 empty] | r |  | r | [12 empty] | s | [30 empty] | r |  |  | r |  | r
[7 empty] | CRC8 | 校验 | 0 | 0 | 0 | Cycle | 8 | Unsigned | 1 | 0 | 0 | 255 | 0x0 | 0xFF
[7 empty] | Counter | 计数 | 1 | 8 | 0 | Cycle | 4 | Unsigned | 1 | 0 | 0 | 15 | 0x0 | 0xF
[7 empty] | AD Mode Enable PS | 允许进入自动驾驶模式(ADU_PS) | 2 | 16 | 0 | Cycle | 2 | Unsigned | 1 | 0 | 0 | 3 | 0x0 | 0x3 | [5 empty] | 0x0 :inhabit 0x1 :enable 0x2 :fail 0x3 :reserve
[7 empty] | AD Mode Engage PS | 请求进入自动驾驶模式(ADU_PS) | 2 | 20 | 0 | Cycle | 2 | Unsigned | 1 | 0 | 0 | 3 | 0x0 | 0x3 | [5 empty] | 0x0 :inhabit 0x1 :engage 0x2 :reserve 0x3 :reserve
[7 empty] | VDC Lamp State |  | 0 | 0 | 1813 | Cycle | 2 | Unsigned | 1 | 0 | 0 | 3 | 0x0 | 0x3 | [5 empty] | 00 Off 01 On 10 Reserved 11 Don't care/Take no action
[7 empty] | VDC Fully operational |  | 0 | 2 | 1814 | Cycle | 2 | Unsigned | 1 | 0 | 0 | 3 | 0x0 | 0x3 | [5 empty] | 00 Not fully operational 01 Fully operational 10 Reserved 11 Don't care/Take no action | [14 empty] | r
[7 empty] | VDC Brake Light Request |  | 0 | 4 | 1815 | Cycle | 2 | Unsigned | 1 | 0 | 0 | 3 | 0x0 | 0x3 | [5 empty] | 00 Turn brake light not on 01 Turn brake light on 10 Reserved 11 Don't care/Take no action
[7 empty] | ROP Engine Control Active |  | 1 | 8 | 1816 | Cycle | 2 | Unsigned | 1 | 0 | 0 | 3 | 0x0 | 0x3 | [5 empty] | 00 ROP engine control passive but installed 01 ROP engine control active 10 Reserved 11 Don't care/Take no action | [14 empty] | r
[7 empty] | ROP Brake Control Active |  | 1 | 10 | 1818 | Cycle | 2 | Unsigned | 1 | 0 | 0 | 3 | 0x0 | 0x3 | [5 empty] | 00 ROP brake control passive but installed 01 ROP brake control active 10 Reserved 11 Don't care/Take no action | [14 empty] | r
[7 empty] | YC Engine Control Active |  | 1 | 12 | 1817 | Cycle | 2 | Unsigned | 1 | 0 | 0 | 3 | 0x0 | 0x3 | [5 empty] | 00 YC engine control passive but installed 01 YC engine control active 10 Reserved 11 Don't care/Take no action | [14 empty] | r
[7 empty] | YC Brake Control Active |  | 1 | 14 | 1819 | Cycle | 2 | Unsigned | 1 | 0 | 0 | 3 | 0x0 | 0x3 | [5 empty] | 00 YC brake control passive but installed 01 YC brake control active 10 Reserved 11 Don't care/Take no action | [14 empty] | r
Note on A2: 作者: 请输入报文名称。 报文名称只能为数字、下划线、字母，长度不能超过32个字符。 报文名称中请不要使用换行符、空格等无效格式。 请一定填写报文名称，报文名称不能为空。 请不要填写重复的报文名称。 报文与报文之间请保持1个空行。 信号逐行填写，报文信息只填写在属于该报文的信号的第一行。
Note on B2: 作者: 请输入报文类型。 报文类型只能为："Normal"，"NM"，"Diag"中的一个。 请一定填写报文类型，报文类型不能为空。
Note on C2: 作者: 请输入29位的报文ID。 请确定报文ID为16进制正整数。 报文ID可以带有"0x"标识。 请一定填写报文ID，报文ID不能为空。 报文ID不能重复。
Note on D2: 作者: 请输入报文的PGN。 请确定报文的PGN为16进制正整数。 报文的PGN可以带有"0x"标识。 请一定填写报文的PGN，报文的PGN不能为空。
Note on E2: 作者: 请输入报文发送类型。 报文发送类型只能为："Cycle"，"Event"，" IfActive"，"CE"，"CA"，"OnRequest"中的一个。 请确定大小写与建议值保持一致。 请一定填写报文发送类型，报文发送类型不能为空。 报文发送类型为"Event"时，报文中至少有一个信号的发送类型为"Event"。 报文发送类型为"IfActive"时，报文中至少有一个信号的发送类型为"IfActive"。 报文发送类型为"CE"时，报文中至少有一个信号的发送类型为"Event"。 报文发送类型为"CA"时，报文中至少有一个信号的发送类型为"IfActive"。
Note on F2: 作者: 请输入报文周期时间。 请确定报文周期时间为10进制正整数。 报文周期时间可以为空。
Note on G2: 作者: 请输入报文长度。 请确定报文长度为10进制正整数。 报文长度最好不要超过"8"。 请一定填写报文长度，报文长度不能为空。
Note on H2: 作者: 请输入信号名称。 信号名称只能为数字、下划线、字母，长度不能超过32个字符。 信号名称中请不要使用换行符、空格等无效格式。 请一定填写信号名称，信号名称不能为空。 信号信息逐行填写。 请不要填写重复的信号名称。
Note on I2: 作者: 请输入信号描述。 信号描述请不要使用","（英文逗号）和";"（英文分号）等无效格式。 信号描述可以为空。
Note on J2: 作者: 请输入信号起始字节。 请一定填写信号起始字节，信号起始字节不能为空。 请确定信号起始字节为10进制正整数。 请确定信号的起始字节与起始位保持一致。
Note on K2: 作者: 请输入信号起始位。 请一定填写信号起始位，起始位不能为空。 请确定信号起始位为10进制正整数。 请确定报文中的信号不重复排列。
Note on L2: 作者: 请输入信号的SPN。 请确定信号的SPN为16进制正整数。 信号的SPN可以带有"0x"标识。 请一定填写信号的SPN，信号的SPN不能为空。
Note on M2: 作者: 请输入信号发送类型。 信号发送类型只能为："Cycle"，"OnWrite"，"OnWriteWithRepetition"，"OnChange"，"OnChangeWithRepetition"，"IfActive"，"IfActiveWithRepetition"，"NoSendType"中的一种。 请一定填写信号发送类型，信号发送类型不能为空。 当信号所在报文的发送类型为"Cycle"时，信号发送类型只能为"Cycle"。 当信号所在报文的发送类型为"Event"时，信号发送类型只能为"OnWrite"，"OnWriteWithRepetition"，"OnChange"，"OnChangeWithRepetition"中的一种。 当信号所在报文的发送类型为"IfActive"时，信号发送类型只能为"IfActive"，"IfActiveWithRepetition"中的一种。 当信号所在报文的发送类型为"CE"时，信号发送类型只能为"OnWrite"，"OnWriteWithRepetition"，"OnChange"，"OnChangeWithRepetition"中的一种。 当信号所在报文的发送类型为"CA"时，信号发送类型只能为"IfActive"，"IfActiveWithRepetition"中的一种。
Note on N2: 作者: 请输入信号长度。 请一定填写信号长度，信号长度不能为空。 请确认信号长度为10进制正整数。
Note on O2: 作者: 请输入信号数据类型。 信号数据类型只能为："Unsigned"，"Signed"，"IEEE float"，"IEEE Double"中的一种。 请一定填写信号数据类型，信号数据类型不能为空。
Note on P2: 作者: 请输入信号精度。 信号精度只能为数字、小数点。 信号精度中请不要使用换行符、空格等无效格式。 请一定填写信号精度，信号精度不能为空。
Note on Q2: 作者: 请输入信号偏移量。 信号偏移量只能为数字、小数点、负号。 信号偏移量中请不要使用换行符、空格等无效格式。 请一定填写信号偏移量，信号偏移量不能为空。
Note on R2: 作者: 请输入信号物理最小值。 信号物理最小值只能为数字、小数点、负号。 信号物理最小值中请不要使用换行符、空格等无效格式。 请一定填写信号物理最小值，信号物理最小值不能为空。 请确定信号物理最小值和总线最小值通过信号精度、偏移量计算后保持一致。
Note on S2: 作者: 请输入信号物理最大值。 信号物理最大值只能为数字、小数点、负号。 信号物理最大值中请不要使用换行符、空格等无效格式。 请一定填写信号物理最大值，信号物理最大值不能为空。 请确定信号物理最大值和总线最大值通过信号精度、偏移量计算后保持一致。
Note on T2: 作者: 请输入信号总线最小值。 请一定填写信号总线最小值，信号总线最小值不能为空。 请确定信号总线最小值为16进制正整数。 信号总线最小值可以带有"0x"标识。
Note on U2: 作者: 请输入信号总线最大值。 请一定填写信号总线最大值，信号总线最大值不能为空。 请确定信号总线最大值为16进制正整数。 信号总线最大值可以带有"0x"标识。
Note on V2: 作者: 请输入信号初始值。 请确定信号初始值为16进制正整数。 请确定信号初始值在信号总线最小值和信号总线最大值之间。 信号初始值可以带有"0x"标识。 信号初始值可以为空。
Note on W2: 作者: 请输入信号无效值。 请确定信号无效值为16进制正整数。 请确定信号无效值在信号总线最小值和信号总线最大值之间。 信号无效值可以带有"0x"标识。 信号无效值可以为空。
Note on X2: 作者: 请输入信号非使能值。 请确定信号非使能值为16进制正整数。 请确定信号非使能值在信号总线最小值和信号总线最大值之间。 信号非使能值可以带有"0x"标识。 信号非使能值可以为空。
Note on Y2: 作者: 请输入信号非使能值。 请确定信号非使能值为16进制正整数。 请确定信号非使能值在信号总线最小值和信号总线最大值之间。 信号非使能值可以带有"0x"标识。 信号非使能值可以为空。
Note on Z2: 作者: 请输入信号单位。 信号单位请不要使用","（英文逗号）和";"（英文分号）等无效格式。 信号单位可以为空。
Note on AA2: 作者: 请输入信号值描述。 请确定信号值描述中的信号值为16进制正整数。 信号值描述的值可以带有"0x"标识。 请确定信号值描述的值在信号总线最小值和信号总线最大值之间。 信号值描述中值和值描述必须成对出现。 值与值描述之间使用英文冒号分隔，例如："0x10:On"。 1个信号的信号值描述全部写在1个单元格里，1个值占1行文字，使用换行符隔开。 如果信号是离散信号，信号值描述的值需要覆盖信号长度能表达的全部值。 请确定信号值描述的值没有超过信号长度能表达的值范围。
Note on AB2: 作者: 请输入报文发送的快速周期。 请确定报文发送的快速周期为10进制正整数。 报文发送的快速周期可以为空。
Note on AC2: 作者: 请输入报文快速发送的次数。 请确定报文快速发送的次数为10进制正整数。 报文快速发送的次数可以为空。
Note on AD2: 作者: 请输入报文延时时间。 请确定报文延时时间为10进制正整数。 报文延时时间可以为空。
Note on AE2: 作者: 如果是发送节点，在报文所在行、节点所在列对应的单元格输入"s"。 如果是接收节点，在报文所在行、节点所在列对应的单元格输入"r"。 请确定报文一定有发送节点。 信号可以没有接受节点。
Note on H171: 作者: 该接口还要吗？

## R-CAN
Msg Name 报文名称 | Msg Type 报文类型 | Msg ID 报文标识符 | PGN 参数组编号 | Msg Send Type 报文发送类型 | Msg Cycle Time (ms) 报文周期时间 | Msg Length (Byte) 报文长度 | Signal Name 信号名称 | Signal Description 信号描述 | Start Byte 起始字节 | Start Bit 起始位 | SPN 可疑参数编号 | Signal Send Type 信号发送类型 | Bit Length (Bit) 信号长度 | Date Type 数据类型 | Resolution 精度 | Offset 偏移量 | Signal Min. Value (phys) 物理最小值 | Signal Max. Value (phys) 物理最大值 | Signal Min. Value (Hex) 总线最小值 | Signal Max. Value (Hex) 总线最大值 | Initial Value (Hex) 初始值 | Invalid Value(Hex) 无效值 | Error Value(hex) 错误值 | Inactive Value (Hex) 非使能值 | Unit 单位 | Signal Value Description 信号值描述 | Msg Cycle Time Fast(ms) 报文发送的快速周期(ms) | Msg Nr. Of Reption 报文快速发送的次数 | Msg Delay Time(ms) 报文延时时间(ms) | EECU | VGT | TCU | SCU | ABS/EBS/ESC | Retarder | EPS/HSCU | IC | DCDC | BBM | Display | AEBS | LKA | ELC/ECAS | HVAP | VECU | HCU | BCM | TPMS | PAC | ACM | AVM | CIOM | LSCU | EPB | FNOx | RNox | ACU | HCCB | SCM | ADCU | UQS | ROBD | T-BOX | Charge | RKE | DFD/DFMS | LDWS | FCWS | BSD | DCM | VDR/BeiDou | EMCU | MCU(Axle) | BMS | CDC | PEPS | YRS | Exhaust Ret. | Engine Ret. | AFS | CCM | CVG | EAC | SAS | Tacho | IVI | ATC | DST | Camera | Infotainment | EHPS | Gateway(INC) | HOD | BCA | rADCU | rEHPS
AutoDrive_ADCU | Normal | 0x0CFF649E | 65380 | Cycle | 100 | 8 | [26 empty] | r | r | [10 empty] | r |  | r | [12 empty] | s | [30 empty] | r |  |  | r |  | r
[7 empty] | CRC8 | 校验 | 0 | 0 | 0 | Cycle | 8 | Unsigned | 1 | 0 | 0 | 255 | 0x0 | 0xFF
[7 empty] | Counter | 计数 | 1 | 8 | 0 | Cycle | 4 | Unsigned | 1 | 0 | 0 | 15 | 0x0 | 0xF
[7 empty] | AD Mode Enable PS | 允许进入自动驾驶模式(ADU_PS) | 2 | 16 | 0 | Cycle | 2 | Unsigned | 1 | 0 | 0 | 3 | 0x0 | 0x3 | [5 empty] | 0x0 :inhabit 0x1 :enable 0x2 :fail 0x3 :reserve
[7 empty] | AD Mode Engage PS | 请求进入自动驾驶模式(ADU_PS) | 2 | 20 | 0 | Cycle | 2 | Unsigned | 1 | 0 | 0 | 3 | 0x0 | 0x3 | [5 empty] | 0x0 :inhabit 0x1 :engage 0x2 :reserve 0x3 :reserve
[7 empty] | ProtectLampSt |  | 0 | 0 | 987 | Cycle | 2 | Unsigned | 1 | 0 | 0 | 3 | 0x0 | 0x3 | [5 empty] | 0x0:Lamp Off 0x1:Lamp On
[7 empty] | AmberWarnLamp |  | 0 | 2 | 624 | Cycle | 2 | Unsigned | 1 | 0 | 0 | 3 | 0x0 | 0x3 | [5 empty] | 0x0:Lamp Off 0x1:Lamp On
[7 empty] | RedStopLampSt |  | 0 | 4 | 623 | Cycle | 2 | Unsigned | 1 | 0 | 0 | 3 | 0x0 | 0x3 | [5 empty] | 0x0:Lamp Off 0x1:Lamp On
[7 empty] | MalfunctionIndLampSt |  | 0 | 6 | 1213 | Cycle | 2 | Unsigned | 1 | 0 | 0 | 3 | 0x0 | 0x3 | [5 empty] | 0x0:Lamp Off 0x1:Lamp On
[7 empty] | SPN_LeastByteSPN |  | 2 | 16 | 1214 | Cycle | 8 | Unsigned | 1 | 0 | 0 | 255 | 0x0 | 0xFF
[7 empty] | SPN_SecondByteSPN |  | 3 | 24 | 1214 | Cycle | 8 | Unsigned | 1 | 0 | 0 | 255 | 0x0 | 0xFF
[7 empty] | FMI |  | 4 | 32 | 1215 | Cycle | 5 | Unsigned | 1 | 0 | 0 | 31 | 0x0 | 0x1F
[7 empty] | SPN_3MostSignificantBits |  | 4 | 37 | 1214 | Cycle | 3 | Unsigned | 1 | 0 | 0 | 7 | 0x0 | 0x7
[7 empty] | OC_CurrCount |  | 5 | 40 | 1216 | Cycle | 7 | Unsigned | 1 | 0 | 0 | 127 | 0x0 | 0x7F
[7 empty] | SPNConversionMethod |  | 5 | 47 | 1706 | Cycle | 1 | Unsigned | 1 | 0 | 0 | 1 | 0x0 | 0x1
Note on A2: 作者: 请输入报文名称。 报文名称只能为数字、下划线、字母，长度不能超过32个字符。 报文名称中请不要使用换行符、空格等无效格式。 请一定填写报文名称，报文名称不能为空。 请不要填写重复的报文名称。 报文与报文之间请保持1个空行。 信号逐行填写，报文信息只填写在属于该报文的信号的第一行。
Note on B2: 作者: 请输入报文类型。 报文类型只能为："Normal"，"NM"，"Diag"中的一个。 请一定填写报文类型，报文类型不能为空。
Note on C2: 作者: 请输入29位的报文ID。 请确定报文ID为16进制正整数。 报文ID可以带有"0x"标识。 请一定填写报文ID，报文ID不能为空。 报文ID不能重复。
Note on D2: 作者: 请输入报文的PGN。 请确定报文的PGN为16进制正整数。 报文的PGN可以带有"0x"标识。 请一定填写报文的PGN，报文的PGN不能为空。
Note on E2: 作者: 请输入报文发送类型。 报文发送类型只能为："Cycle"，"Event"，" IfActive"，"CE"，"CA"，"OnRequest"中的一个。 请确定大小写与建议值保持一致。 请一定填写报文发送类型，报文发送类型不能为空。 报文发送类型为"Event"时，报文中至少有一个信号的发送类型为"Event"。 报文发送类型为"IfActive"时，报文中至少有一个信号的发送类型为"IfActive"。 报文发送类型为"CE"时，报文中至少有一个信号的发送类型为"Event"。 报文发送类型为"CA"时，报文中至少有一个信号的发送类型为"IfActive"。
Note on F2: 作者: 请输入报文周期时间。 请确定报文周期时间为10进制正整数。 报文周期时间可以为空。
Note on G2: 作者: 请输入报文长度。 请确定报文长度为10进制正整数。 报文长度最好不要超过"8"。 请一定填写报文长度，报文长度不能为空。
Note on H2: 作者: 请输入信号名称。 信号名称只能为数字、下划线、字母，长度不能超过32个字符。 信号名称中请不要使用换行符、空格等无效格式。 请一定填写信号名称，信号名称不能为空。 信号信息逐行填写。 请不要填写重复的信号名称。
Note on I2: 作者: 请输入信号描述。 信号描述请不要使用","（英文逗号）和";"（英文分号）等无效格式。 信号描述可以为空。
Note on J2: 作者: 请输入信号起始字节。 请一定填写信号起始字节，信号起始字节不能为空。 请确定信号起始字节为10进制正整数。 请确定信号的起始字节与起始位保持一致。
Note on K2: 作者: 请输入信号起始位。 请一定填写信号起始位，起始位不能为空。 请确定信号起始位为10进制正整数。 请确定报文中的信号不重复排列。
Note on L2: 作者: 请输入信号的SPN。 请确定信号的SPN为16进制正整数。 信号的SPN可以带有"0x"标识。 请一定填写信号的SPN，信号的SPN不能为空。
Note on M2: 作者: 请输入信号发送类型。 信号发送类型只能为："Cycle"，"OnWrite"，"OnWriteWithRepetition"，"OnChange"，"OnChangeWithRepetition"，"IfActive"，"IfActiveWithRepetition"，"NoSendType"中的一种。 请一定填写信号发送类型，信号发送类型不能为空。 当信号所在报文的发送类型为"Cycle"时，信号发送类型只能为"Cycle"。 当信号所在报文的发送类型为"Event"时，信号发送类型只能为"OnWrite"，"OnWriteWithRepetition"，"OnChange"，"OnChangeWithRepetition"中的一种。 当信号所在报文的发送类型为"IfActive"时，信号发送类型只能为"IfActive"，"IfActiveWithRepetition"中的一种。 当信号所在报文的发送类型为"CE"时，信号发送类型只能为"OnWrite"，"OnWriteWithRepetition"，"OnChange"，"OnChangeWithRepetition"中的一种。 当信号所在报文的发送类型为"CA"时，信号发送类型只能为"IfActive"，"IfActiveWithRepetition"中的一种。
Note on N2: 作者: 请输入信号长度。 请一定填写信号长度，信号长度不能为空。 请确认信号长度为10进制正整数。
Note on O2: 作者: 请输入信号数据类型。 信号数据类型只能为："Unsigned"，"Signed"，"IEEE float"，"IEEE Double"中的一种。 请一定填写信号数据类型，信号数据类型不能为空。
Note on P2: 作者: 请输入信号精度。 信号精度只能为数字、小数点。 信号精度中请不要使用换行符、空格等无效格式。 请一定填写信号精度，信号精度不能为空。
Note on Q2: 作者: 请输入信号偏移量。 信号偏移量只能为数字、小数点、负号。 信号偏移量中请不要使用换行符、空格等无效格式。 请一定填写信号偏移量，信号偏移量不能为空。
Note on R2: 作者: 请输入信号物理最小值。 信号物理最小值只能为数字、小数点、负号。 信号物理最小值中请不要使用换行符、空格等无效格式。 请一定填写信号物理最小值，信号物理最小值不能为空。 请确定信号物理最小值和总线最小值通过信号精度、偏移量计算后保持一致。
Note on S2: 作者: 请输入信号物理最大值。 信号物理最大值只能为数字、小数点、负号。 信号物理最大值中请不要使用换行符、空格等无效格式。 请一定填写信号物理最大值，信号物理最大值不能为空。 请确定信号物理最大值和总线最大值通过信号精度、偏移量计算后保持一致。
Note on T2: 作者: 请输入信号总线最小值。 请一定填写信号总线最小值，信号总线最小值不能为空。 请确定信号总线最小值为16进制正整数。 信号总线最小值可以带有"0x"标识。
Note on U2: 作者: 请输入信号总线最大值。 请一定填写信号总线最大值，信号总线最大值不能为空。 请确定信号总线最大值为16进制正整数。 信号总线最大值可以带有"0x"标识。
Note on V2: 作者: 请输入信号初始值。 请确定信号初始值为16进制正整数。 请确定信号初始值在信号总线最小值和信号总线最大值之间。 信号初始值可以带有"0x"标识。 信号初始值可以为空。
Note on W2: 作者: 请输入信号无效值。 请确定信号无效值为16进制正整数。 请确定信号无效值在信号总线最小值和信号总线最大值之间。 信号无效值可以带有"0x"标识。 信号无效值可以为空。
Note on X2: 作者: 请输入信号非使能值。 请确定信号非使能值为16进制正整数。 请确定信号非使能值在信号总线最小值和信号总线最大值之间。 信号非使能值可以带有"0x"标识。 信号非使能值可以为空。
Note on Y2: 作者: 请输入信号非使能值。 请确定信号非使能值为16进制正整数。 请确定信号非使能值在信号总线最小值和信号总线最大值之间。 信号非使能值可以带有"0x"标识。 信号非使能值可以为空。
Note on Z2: 作者: 请输入信号单位。 信号单位请不要使用","（英文逗号）和";"（英文分号）等无效格式。 信号单位可以为空。
Note on AA2: 作者: 请输入信号值描述。 请确定信号值描述中的信号值为16进制正整数。 信号值描述的值可以带有"0x"标识。 请确定信号值描述的值在信号总线最小值和信号总线最大值之间。 信号值描述中值和值描述必须成对出现。 值与值描述之间使用英文冒号分隔，例如："0x10:On"。 1个信号的信号值描述全部写在1个单元格里，1个值占1行文字，使用换行符隔开。 如果信号是离散信号，信号值描述的值需要覆盖信号长度能表达的全部值。 请确定信号值描述的值没有超过信号长度能表达的值范围。
Note on AB2: 作者: 请输入报文发送的快速周期。 请确定报文发送的快速周期为10进制正整数。 报文发送的快速周期可以为空。
Note on AC2: 作者: 请输入报文快速发送的次数。 请确定报文快速发送的次数为10进制正整数。 报文快速发送的次数可以为空。
Note on AD2: 作者: 请输入报文延时时间。 请确定报文延时时间为10进制正整数。 报文延时时间可以为空。
Note on AE2: 作者: 如果是发送节点，在报文所在行、节点所在列对应的单元格输入"s"。 如果是接收节点，在报文所在行、节点所在列对应的单元格输入"r"。 请确定报文一定有发送节点。 信号可以没有接受节点。

## B-CAN
Msg Name 报文名称 | Msg Type 报文类型 | Msg ID 报文标识符 | PGN 参数组编号 | Msg Send Type 报文发送类型 | Msg Cycle Time (ms) 报文周期时间 | Msg Length (Byte) 报文长度 | Signal Name 信号名称 | Signal Description 信号描述 | Start Byte 起始字节 | Start Bit 起始位 | SPN 可疑参数编号 | Signal Send Type 信号发送类型 | Bit Length (Bit) 信号长度 | Date Type 数据类型 | Resolution 精度 | Offset 偏移量 | Signal Min. Value (phys) 物理最小值 | Signal Max. Value (phys) 物理最大值 | Signal Min. Value (Hex) 总线最小值 | Signal Max. Value (Hex) 总线最大值 | Initial Value (Hex) 初始值 | Invalid Value(Hex) 无效值 | Error Value(hex) 错误值 | Inactive Value (Hex) 非使能值 | Unit 单位 | Signal Value Description 信号值描述 | Msg Cycle Time Fast(ms) 报文发送的快速周期(ms) | Msg Nr. Of Reption 报文快速发送的次数 | Msg Delay Time(ms) 报文延时时间(ms) | EECU | VGT | TCU | SCU | ABS/EBS/ESC | Retarder | EPS/HSCU | IC | DCDC | BBM | Display | AEBS | LKA | ELC/ECAS | HVAP | VECU | HCU | BCM | TPMS | PAC | ACM | AVM | CIOM | LSCU | EPB | FNOx | RNox | ACU | HCCB | SCM | ADCU | UQS | ROBD | T-BOX | Charge | RKE | DFD/DFMS | LDWS | FCWS | BSD | DCM | VDR/BeiDou | EMCU | MCU(Axle) | BMS | CDC | PEPS | YRS | Exhaust Ret. | Engine Ret. | AFS | CCM | CVG | EAC | SAS | Tacho | IVI | ATC | DST | Camera | Infotainment | EHPS | Gateway(INC) | HOD | BCA | rADCU | rEHPS
AutoDrive_ADCU | Normal | 0x0CFF649E | 65380 | Cycle | 100 | 8 | [26 empty] | r | r | [10 empty] | r |  | r | [12 empty] | s | [30 empty] | r |  |  | r |  | r
[7 empty] | CRC8 | 校验 | 0 | 0 | 0 | Cycle | 8 | Unsigned | 1 | 0 | 0 | 255 | 0x0 | 0xFF
[7 empty] | Counter | 计数 | 1 | 8 | 0 | Cycle | 4 | Unsigned | 1 | 0 | 0 | 15 | 0x0 | 0xF
[7 empty] | AD Mode Enable PS | 允许进入自动驾驶模式(ADU_PS) | 2 | 16 | 0 | Cycle | 2 | Unsigned | 1 | 0 | 0 | 3 | 0x0 | 0x3 | [5 empty] | 0x0 :inhabit 0x1 :enable 0x2 :fail 0x3 :reserve
[7 empty] | AD Mode Engage PS | 请求进入自动驾驶模式(ADU_PS) | 2 | 20 | 0 | Cycle | 2 | Unsigned | 1 | 0 | 0 | 3 | 0x0 | 0x3 | [5 empty] | 0x0 :inhabit 0x1 :engage 0x2 :reserve 0x3 :reserve
[7 empty] | TireLocation | 轮胎位置 | 0 | 0 | 0 | Cycle | 8 | Unsigned | 1 | 0 | 0 | 255 | 0x0 | 0xFF | [5 empty] | 0x17:第一轴左轮 0x19:第一轴右轮 0x26:第二轴左外轮 0x27:第二轴左内轮 0x29:第二轴右内轮 0x2A:第二轴右外轮 0x36:第三轴左外轮 0x37:第二轴左内轮 0x39:第三轴右内轮 0x3A:第三轴右外轮 0x08:备胎
[7 empty] | Tyre_temperature | 轮胎温度 | 1 | 8 | 0 | Cycle | 8 | Unsigned | 1 | -40 | -40 | 210 | 0x0 | 0xFA |  |  |  |  | ℃
[7 empty] | Tire_pressure | 轮胎压力 | 2 | 16 | 0 | Cycle | 10 | Unsigned | 2 | 0 | 0 | 2036 | 0x0 | 0x7F4 |  |  |  |  | kPa
[7 empty] | Tyre_pressure_status | 压力状态 | 5 | 42 | 0 | Cycle | 4 | Unsigned | 1 | 0 | 0 | 255 | 0x0 | 0xFF | [5 empty] | 0x0: 正常压力范围 0x2: 高压 0x5: 低压 0x6: 超低压 0xF: Not available
[7 empty] | Tyre_over_temperature_status | 温度状态 | 6 | 48 | 0 | Cycle | 2 | Unsigned | 1 | 0 | 0 | 255 | 0x0 | 0xFF | [5 empty] | 0x0: 未检测到高温状态 0x1: 检测到高温状态 0x2: Error 0x3: Not available
Note on A2: 作者: 请输入报文名称。 报文名称只能为数字、下划线、字母，长度不能超过32个字符。 报文名称中请不要使用换行符、空格等无效格式。 请一定填写报文名称，报文名称不能为空。 请不要填写重复的报文名称。 报文与报文之间请保持1个空行。 信号逐行填写，报文信息只填写在属于该报文的信号的第一行。
Note on B2: 作者: 请输入报文类型。 报文类型只能为："Normal"，"NM"，"Diag"中的一个。 请一定填写报文类型，报文类型不能为空。
Note on C2: 作者: 请输入29位的报文ID。 请确定报文ID为16进制正整数。 报文ID可以带有"0x"标识。 请一定填写报文ID，报文ID不能为空。 报文ID不能重复。
Note on D2: 作者: 请输入报文的PGN。 请确定报文的PGN为16进制正整数。 报文的PGN可以带有"0x"标识。 请一定填写报文的PGN，报文的PGN不能为空。
Note on E2: 作者: 请输入报文发送类型。 报文发送类型只能为："Cycle"，"Event"，" IfActive"，"CE"，"CA"，"OnRequest"中的一个。 请确定大小写与建议值保持一致。 请一定填写报文发送类型，报文发送类型不能为空。 报文发送类型为"Event"时，报文中至少有一个信号的发送类型为"Event"。 报文发送类型为"IfActive"时，报文中至少有一个信号的发送类型为"IfActive"。 报文发送类型为"CE"时，报文中至少有一个信号的发送类型为"Event"。 报文发送类型为"CA"时，报文中至少有一个信号的发送类型为"IfActive"。
Note on F2: 作者: 请输入报文周期时间。 请确定报文周期时间为10进制正整数。 报文周期时间可以为空。
Note on G2: 作者: 请输入报文长度。 请确定报文长度为10进制正整数。 报文长度最好不要超过"8"。 请一定填写报文长度，报文长度不能为空。
Note on H2: 作者: 请输入信号名称。 信号名称只能为数字、下划线、字母，长度不能超过32个字符。 信号名称中请不要使用换行符、空格等无效格式。 请一定填写信号名称，信号名称不能为空。 信号信息逐行填写。 请不要填写重复的信号名称。
Note on I2: 作者: 请输入信号描述。 信号描述请不要使用","（英文逗号）和";"（英文分号）等无效格式。 信号描述可以为空。
Note on J2: 作者: 请输入信号起始字节。 请一定填写信号起始字节，信号起始字节不能为空。 请确定信号起始字节为10进制正整数。 请确定信号的起始字节与起始位保持一致。
Note on K2: 作者: 请输入信号起始位。 请一定填写信号起始位，起始位不能为空。 请确定信号起始位为10进制正整数。 请确定报文中的信号不重复排列。
Note on L2: 作者: 请输入信号的SPN。 请确定信号的SPN为16进制正整数。 信号的SPN可以带有"0x"标识。 请一定填写信号的SPN，信号的SPN不能为空。
Note on M2: 作者: 请输入信号发送类型。 信号发送类型只能为："Cycle"，"OnWrite"，"OnWriteWithRepetition"，"OnChange"，"OnChangeWithRepetition"，"IfActive"，"IfActiveWithRepetition"，"NoSendType"中的一种。 请一定填写信号发送类型，信号发送类型不能为空。 当信号所在报文的发送类型为"Cycle"时，信号发送类型只能为"Cycle"。 当信号所在报文的发送类型为"Event"时，信号发送类型只能为"OnWrite"，"OnWriteWithRepetition"，"OnChange"，"OnChangeWithRepetition"中的一种。 当信号所在报文的发送类型为"IfActive"时，信号发送类型只能为"IfActive"，"IfActiveWithRepetition"中的一种。 当信号所在报文的发送类型为"CE"时，信号发送类型只能为"OnWrite"，"OnWriteWithRepetition"，"OnChange"，"OnChangeWithRepetition"中的一种。 当信号所在报文的发送类型为"CA"时，信号发送类型只能为"IfActive"，"IfActiveWithRepetition"中的一种。
Note on N2: 作者: 请输入信号长度。 请一定填写信号长度，信号长度不能为空。 请确认信号长度为10进制正整数。
Note on O2: 作者: 请输入信号数据类型。 信号数据类型只能为："Unsigned"，"Signed"，"IEEE float"，"IEEE Double"中的一种。 请一定填写信号数据类型，信号数据类型不能为空。
Note on P2: 作者: 请输入信号精度。 信号精度只能为数字、小数点。 信号精度中请不要使用换行符、空格等无效格式。 请一定填写信号精度，信号精度不能为空。
Note on Q2: 作者: 请输入信号偏移量。 信号偏移量只能为数字、小数点、负号。 信号偏移量中请不要使用换行符、空格等无效格式。 请一定填写信号偏移量，信号偏移量不能为空。
Note on R2: 作者: 请输入信号物理最小值。 信号物理最小值只能为数字、小数点、负号。 信号物理最小值中请不要使用换行符、空格等无效格式。 请一定填写信号物理最小值，信号物理最小值不能为空。 请确定信号物理最小值和总线最小值通过信号精度、偏移量计算后保持一致。
Note on S2: 作者: 请输入信号物理最大值。 信号物理最大值只能为数字、小数点、负号。 信号物理最大值中请不要使用换行符、空格等无效格式。 请一定填写信号物理最大值，信号物理最大值不能为空。 请确定信号物理最大值和总线最大值通过信号精度、偏移量计算后保持一致。
Note on T2: 作者: 请输入信号总线最小值。 请一定填写信号总线最小值，信号总线最小值不能为空。 请确定信号总线最小值为16进制正整数。 信号总线最小值可以带有"0x"标识。
Note on U2: 作者: 请输入信号总线最大值。 请一定填写信号总线最大值，信号总线最大值不能为空。 请确定信号总线最大值为16进制正整数。 信号总线最大值可以带有"0x"标识。
Note on V2: 作者: 请输入信号初始值。 请确定信号初始值为16进制正整数。 请确定信号初始值在信号总线最小值和信号总线最大值之间。 信号初始值可以带有"0x"标识。 信号初始值可以为空。
Note on W2: 作者: 请输入信号无效值。 请确定信号无效值为16进制正整数。 请确定信号无效值在信号总线最小值和信号总线最大值之间。 信号无效值可以带有"0x"标识。 信号无效值可以为空。
Note on X2: 作者: 请输入信号非使能值。 请确定信号非使能值为16进制正整数。 请确定信号非使能值在信号总线最小值和信号总线最大值之间。 信号非使能值可以带有"0x"标识。 信号非使能值可以为空。
Note on Y2: 作者: 请输入信号非使能值。 请确定信号非使能值为16进制正整数。 请确定信号非使能值在信号总线最小值和信号总线最大值之间。 信号非使能值可以带有"0x"标识。 信号非使能值可以为空。
Note on Z2: 作者: 请输入信号单位。 信号单位请不要使用","（英文逗号）和";"（英文分号）等无效格式。 信号单位可以为空。
Note on AA2: 作者: 请输入信号值描述。 请确定信号值描述中的信号值为16进制正整数。 信号值描述的值可以带有"0x"标识。 请确定信号值描述的值在信号总线最小值和信号总线最大值之间。 信号值描述中值和值描述必须成对出现。 值与值描述之间使用英文冒号分隔，例如："0x10:On"。 1个信号的信号值描述全部写在1个单元格里，1个值占1行文字，使用换行符隔开。 如果信号是离散信号，信号值描述的值需要覆盖信号长度能表达的全部值。 请确定信号值描述的值没有超过信号长度能表达的值范围。
Note on AB2: 作者: 请输入报文发送的快速周期。 请确定报文发送的快速周期为10进制正整数。 报文发送的快速周期可以为空。
Note on AC2: 作者: 请输入报文快速发送的次数。 请确定报文快速发送的次数为10进制正整数。 报文快速发送的次数可以为空。
Note on AD2: 作者: 请输入报文延时时间。 请确定报文延时时间为10进制正整数。 报文延时时间可以为空。
Note on AE2: 作者: 如果是发送节点，在报文所在行、节点所在列对应的单元格输入"s"。 如果是接收节点，在报文所在行、节点所在列对应的单元格输入"r"。 请确定报文一定有发送节点。 信号可以没有接受节点。

## I-CAN
Msg Name 报文名称 | Msg Type 报文类型 | Msg ID 报文标识符 | PGN 参数组编号 | Msg Send Type 报文发送类型 | Msg Cycle Time (ms) 报文周期时间 | Msg Length (Byte) 报文长度 | Signal Name 信号名称 | Signal Description 信号描述 | Start Byte 起始字节 | Start Bit 起始位 | SPN 可疑参数编号 | Signal Send Type 信号发送类型 | Bit Length (Bit) 信号长度 | Date Type 数据类型 | Resolution 精度 | Offset 偏移量 | Signal Min. Value (phys) 物理最小值 | Signal Max. Value (phys) 物理最大值 | Signal Min. Value (Hex) 总线最小值 | Signal Max. Value (Hex) 总线最大值 | Initial Value (Hex) 初始值 | Invalid Value(Hex) 无效值 | Error Value(hex) 错误值 | Inactive Value (Hex) 非使能值 | Unit 单位 | Signal Value Description 信号值描述 | Msg Cycle Time Fast(ms) 报文发送的快速周期(ms) | Msg Nr. Of Reption 报文快速发送的次数 | Msg Delay Time(ms) 报文延时时间(ms) | EECU | VGT | TCU | SCU | ABSEBSESC | Retarder | EPSHSCU | IC | DCDC | BBM | Display | AEBS | LKA | ELCECAS | HVAP | VECU | HCU | BCM | TPMS | PAC | ACM | AVM | CIOM | LSCU | EPB | FNOx | RNox | ACU | HCCB | SCM | ADCU | UQS | ROBD | TBOX | Charge | RKE | DFDDFMS | LDWS | FCWS | BSD | DCM | VDRBeiDou | EMCU | MCUAxle | BMS | CDC | PEPS | YRS | Exhaust Ret | Engine Ret | AFS | CCM | CVG | EAC | SAS | Tacho | IVI | ATC | DST | Camera | Infotainment | EHPS | GatewayINC | HOD | BCA | rADCU | rEHPS | IVIBOX
AutoDrive_ADCU | Normal | 0x0CFF649E | 65380 | Cycle | 100 | 8 | [26 empty] | r | r | [10 empty] | r |  | r | [12 empty] | S | [25 empty] | r |  |  |  |  | r |  |  | r |  | r
[7 empty] | CRC8 | 校验 | 0 | 0 | 0 | Cycle | 8 | Unsigned | 1 | 0 | 0 | 255 | 0x0 | 0xFF
[7 empty] | Counter | 计数 | 1 | 8 | 0 | Cycle | 4 | Unsigned | 1 | 0 | 0 | 15 | 0x0 | 0xF
[7 empty] | AD_Mode_Enable_PS | 允许进入自动驾驶模式(ADU_PS) | 2 | 16 | 0 | Cycle | 2 | Unsigned | 1 | 0 | 0 | 3 | 0x0 | 0x3 | [5 empty] | 0x0 :inhabit 0x1 :enable 0x2 :fail 0x3 :reserve
[7 empty] | AD_Mode_Engage_PS | 请求进入自动驾驶模式(ADU_PS) | 2 | 20 | 0 | Cycle | 2 | Unsigned | 1 | 0 | 0 | 3 | 0x0 | 0x3 | [5 empty] | 0x0 :inhabit 0x1 :engage 0x2 :reserve 0x3 :reserve
[7 empty] | Current_volume | IVI当前音量 | 0 | 0 | 0 | Cycle | 8 | Unsigned | 1 | 0 | 0 | 255 | 0x0 | 0xFF
[7 empty] | CurrentADPage | 自动驾驶界面状态 | 1 | 8 | 0 | Cycle | 1 | Unsigned | 1 | 0 | 0 | 1 | 0x0 | 0x1 | [5 empty] | 0x0:not at AD page 0x1:at AD page
[7 empty] | Audio_request_feedback | 扬声器打断请求响应 | 1 | 9 | 0 | Cycle | 1 | Unsigned | 1 | 0 | 0 | 1 | 0x0 | 0x1 | [5 empty] | 0x0:deny（拒绝IVI Box的音频功能请求） 0x1:accept（允许IVI Box使用音频功能）
Note on A2: 作者: 请输入报文名称。 报文名称只能为数字、下划线、字母，长度不能超过32个字符。 报文名称中请不要使用换行符、空格等无效格式。 请一定填写报文名称，报文名称不能为空。 请不要填写重复的报文名称。 报文与报文之间请保持1个空行。 信号逐行填写，报文信息只填写在属于该报文的信号的第一行。
Note on B2: 作者: 请输入报文类型。 报文类型只能为："Normal"，"NM"，"Diag"中的一个。 请一定填写报文类型，报文类型不能为空。
Note on C2: 作者: 请输入29位的报文ID。 请确定报文ID为16进制正整数。 报文ID可以带有"0x"标识。 请一定填写报文ID，报文ID不能为空。 报文ID不能重复。
Note on D2: 作者: 请输入报文的PGN。 请确定报文的PGN为16进制正整数。 报文的PGN可以带有"0x"标识。 请一定填写报文的PGN，报文的PGN不能为空。
Note on E2: 作者: 请输入报文发送类型。 报文发送类型只能为："Cycle"，"Event"，" IfActive"，"CE"，"CA"，"OnRequest"中的一个。 请确定大小写与建议值保持一致。 请一定填写报文发送类型，报文发送类型不能为空。 报文发送类型为"Event"时，报文中至少有一个信号的发送类型为"Event"。 报文发送类型为"IfActive"时，报文中至少有一个信号的发送类型为"IfActive"。 报文发送类型为"CE"时，报文中至少有一个信号的发送类型为"Event"。 报文发送类型为"CA"时，报文中至少有一个信号的发送类型为"IfActive"。
Note on F2: 作者: 请输入报文周期时间。 请确定报文周期时间为10进制正整数。 报文周期时间可以为空。
Note on G2: 作者: 请输入报文长度。 请确定报文长度为10进制正整数。 报文长度最好不要超过"8"。 请一定填写报文长度，报文长度不能为空。
Note on H2: 作者: 请输入信号名称。 信号名称只能为数字、下划线、字母，长度不能超过32个字符。 信号名称中请不要使用换行符、空格等无效格式。 请一定填写信号名称，信号名称不能为空。 信号信息逐行填写。 请不要填写重复的信号名称。
Note on I2: 作者: 请输入信号描述。 信号描述请不要使用","（英文逗号）和";"（英文分号）等无效格式。 信号描述可以为空。
Note on J2: 作者: 请输入信号起始字节。 请一定填写信号起始字节，信号起始字节不能为空。 请确定信号起始字节为10进制正整数。 请确定信号的起始字节与起始位保持一致。
Note on K2: 作者: 请输入信号起始位。 请一定填写信号起始位，起始位不能为空。 请确定信号起始位为10进制正整数。 请确定报文中的信号不重复排列。
Note on L2: 作者: 请输入信号的SPN。 请确定信号的SPN为16进制正整数。 信号的SPN可以带有"0x"标识。 请一定填写信号的SPN，信号的SPN不能为空。
Note on M2: 作者: 请输入信号发送类型。 信号发送类型只能为："Cycle"，"OnWrite"，"OnWriteWithRepetition"，"OnChange"，"OnChangeWithRepetition"，"IfActive"，"IfActiveWithRepetition"，"NoSendType"中的一种。 请一定填写信号发送类型，信号发送类型不能为空。 当信号所在报文的发送类型为"Cycle"时，信号发送类型只能为"Cycle"。 当信号所在报文的发送类型为"Event"时，信号发送类型只能为"OnWrite"，"OnWriteWithRepetition"，"OnChange"，"OnChangeWithRepetition"中的一种。 当信号所在报文的发送类型为"IfActive"时，信号发送类型只能为"IfActive"，"IfActiveWithRepetition"中的一种。 当信号所在报文的发送类型为"CE"时，信号发送类型只能为"OnWrite"，"OnWriteWithRepetition"，"OnChange"，"OnChangeWithRepetition"中的一种。 当信号所在报文的发送类型为"CA"时，信号发送类型只能为"IfActive"，"IfActiveWithRepetition"中的一种。
Note on N2: 作者: 请输入信号长度。 请一定填写信号长度，信号长度不能为空。 请确认信号长度为10进制正整数。
Note on O2: 作者: 请输入信号数据类型。 信号数据类型只能为："Unsigned"，"Signed"，"IEEE float"，"IEEE Double"中的一种。 请一定填写信号数据类型，信号数据类型不能为空。
Note on P2: 作者: 请输入信号精度。 信号精度只能为数字、小数点。 信号精度中请不要使用换行符、空格等无效格式。 请一定填写信号精度，信号精度不能为空。
Note on Q2: 作者: 请输入信号偏移量。 信号偏移量只能为数字、小数点、负号。 信号偏移量中请不要使用换行符、空格等无效格式。 请一定填写信号偏移量，信号偏移量不能为空。
Note on R2: 作者: 请输入信号物理最小值。 信号物理最小值只能为数字、小数点、负号。 信号物理最小值中请不要使用换行符、空格等无效格式。 请一定填写信号物理最小值，信号物理最小值不能为空。 请确定信号物理最小值和总线最小值通过信号精度、偏移量计算后保持一致。
Note on S2: 作者: 请输入信号物理最大值。 信号物理最大值只能为数字、小数点、负号。 信号物理最大值中请不要使用换行符、空格等无效格式。 请一定填写信号物理最大值，信号物理最大值不能为空。 请确定信号物理最大值和总线最大值通过信号精度、偏移量计算后保持一致。
Note on T2: 作者: 请输入信号总线最小值。 请一定填写信号总线最小值，信号总线最小值不能为空。 请确定信号总线最小值为16进制正整数。 信号总线最小值可以带有"0x"标识。
Note on U2: 作者: 请输入信号总线最大值。 请一定填写信号总线最大值，信号总线最大值不能为空。 请确定信号总线最大值为16进制正整数。 信号总线最大值可以带有"0x"标识。
Note on V2: 作者: 请输入信号初始值。 请确定信号初始值为16进制正整数。 请确定信号初始值在信号总线最小值和信号总线最大值之间。 信号初始值可以带有"0x"标识。 信号初始值可以为空。
Note on W2: 作者: 请输入信号无效值。 请确定信号无效值为16进制正整数。 请确定信号无效值在信号总线最小值和信号总线最大值之间。 信号无效值可以带有"0x"标识。 信号无效值可以为空。
Note on X2: 作者: 请输入信号非使能值。 请确定信号非使能值为16进制正整数。 请确定信号非使能值在信号总线最小值和信号总线最大值之间。 信号非使能值可以带有"0x"标识。 信号非使能值可以为空。
Note on Y2: 作者: 请输入信号非使能值。 请确定信号非使能值为16进制正整数。 请确定信号非使能值在信号总线最小值和信号总线最大值之间。 信号非使能值可以带有"0x"标识。 信号非使能值可以为空。
Note on Z2: 作者: 请输入信号单位。 信号单位请不要使用","（英文逗号）和";"（英文分号）等无效格式。 信号单位可以为空。
Note on AA2: 作者: 请输入信号值描述。 请确定信号值描述中的信号值为16进制正整数。 信号值描述的值可以带有"0x"标识。 请确定信号值描述的值在信号总线最小值和信号总线最大值之间。 信号值描述中值和值描述必须成对出现。 值与值描述之间使用英文冒号分隔，例如："0x10:On"。 1个信号的信号值描述全部写在1个单元格里，1个值占1行文字，使用换行符隔开。 如果信号是离散信号，信号值描述的值需要覆盖信号长度能表达的全部值。 请确定信号值描述的值没有超过信号长度能表达的值范围。
Note on AB2: 作者: 请输入报文发送的快速周期。 请确定报文发送的快速周期为10进制正整数。 报文发送的快速周期可以为空。
Note on AC2: 作者: 请输入报文快速发送的次数。 请确定报文快速发送的次数为10进制正整数。 报文快速发送的次数可以为空。
Note on AD2: 作者: 请输入报文延时时间。 请确定报文延时时间为10进制正整数。 报文延时时间可以为空。
Note on AE2: 作者: 如果是发送节点，在报文所在行、节点所在列对应的单元格输入"s"。 如果是接收节点，在报文所在行、节点所在列对应的单元格输入"r"。 请确定报文一定有发送节点。 信号可以没有接受节点。
Note on J38: 作者: 再用从3开始